Circuit d’essai pour expérimenter le fonctionnement du Serial Plotter du IDE 2.0
+5V
Branché à A1
de l’Arduino
1/6 74HC14N
Branché à A2
de l’Arduino
Pin 2
Pin 1
Sketch : SerialPlotterDemoPot_1.ino
int pot,	// pot contient la valeur actuelle du pot, ancien_pot
    ancien_pot;	// ancien_pot contient la valeur précédente
int sortieST;	// Valeur lue à la sortie de l'inverseur Schmitt-Trigger (ST)
float valPot, valSortieST;	// Utilisé pour convertir en voltage les valeurs lues
int tolerance=10;	// Permet de réduire l'axe X du graphique affiché 50 = 1/2V approx.
void setup() {
  Serial.begin(9600);
  pot = analogRead(A1);
  ancien_pot = pot;
}
void loop() {
  pot = analogRead(A1);
  while ((pot >= ancien_pot+tolerance) or (pot <= ancien_pot-tolerance)) {	// Si changement
    sortieST= analogRead(A2);
    valPot = float(pot*5)/1024;	// Conversion en volts pour l'affichage
    valSortieST = float(sortieST*5)/1024; // Conversion en volts pour l'affichage
    Serial.print("Pot:");
    Serial.println(valPot);
    Serial.print("SortieST:");
    Serial.println(valSortieST);
    ancien_pot = pot;
  }
}
R1
5KΩ
Pot